## 报价汇总表
招标工程报价汇总表
工程名称:成都市双流区西航港大道一段蜀西电动汽车充电站拆除工程
序号 | 项目名称 | 金额（元） | 备注
1 | 充电站充电设施部分 | 0
2 | 安全文明施工费及组织措施费
3 | 不含税工程报价=1+2 | 0
4 | 税金=3×税率 |  | 税率 %
| 含税工程报价=3+4 | 0 | 开具增值税专用发票

## 工程报价清单
工程报价清单
工程名称:成都市双流区西航港大道一段蜀西电动汽车充电站拆除工程
序号 | 项目编码 | 项目名称 | 项目特征描述 | 计量 单位 | 工程量 | 金额(元)
[6 empty] | 综合 单价 | 合价
充电站拆除 | [5 empty] | 0 | 0
1 | 030402018002 | 1250kVA箱变拆除及运输 | (1)1250kVA箱变拆除 (2)运输至成都郫都区奥特迅高郫信息产业园充电站50km | 座 | 1 | 0 | 0
2 | 010401001003 | 1250kVA箱变基础拆除填平及硬化 | (1)1250kVA箱变基础拆除填平及硬化 | 座 | 1 | 0 | 0
3 | 010606009002 | 箱变围栏拆除 | (1)箱变围栏拆除 | 座 | 1 | 0 | 0
4 | 030408001003 | 电缆拆除 | (1)ZA-YJV22-8.7/15KV-3x95mm2 (2)电压等级:10kV | m | 175 | 0 | 0
5 | 030408006010 | 电缆头拆除 | (1)户内冷缩终端头 (2)规格:截面120mm2 (3)电压等级(kV):10kV | 个 | 1 | 0 | 0
6 | 030408006001 | 电缆头拆除 | (1)户外冷缩终端头 (2)规格:截面120mm2 (3)电压等级(kV):10kV | 个 | 1 | 0 | 0
7 | 040504001002 | 电缆井拆除 | (1)高压电缆井拆除直线井 (2)填平硬化 | 座 | 3 | 0 | 0
8 | 040504001001 | 电缆井拆除 | (1)高压电缆井拆除转角井 (2)填平硬化 | 座 | 2 | 0 | 0
9 | 030410001001 | 电杆拆除 | (1)10kv电杆拆除Φ190*12000 | 根 | 1 | 0 | 0
10 | 030410004001 | 杆上设备拆除 | (1)杆上设备拆除断路器、隔离开关、避雷器及金具 | 套 | 1 | 0 | 0
11 | 030410003001 | 10kv绝缘导线拆除 | (1)10kv绝缘导线拆除95mm2 | km | 0.03 | 0 | 0
12 | 030408004001 | 电缆桥架拆除 | (1)10kv电缆桥架拆除200*200 | m | 40 | 0 | 0
13 | 030414001003 | 箱变停电销户手续办理 | (1)箱变停电销户手续办理1250kV·A | 项 | 1 | 0 | 0
16 | 030402018003 | 充电堆5000*1838*2591mm拆除及运输 | (1)充电堆5000*1838*2591mm拆除 (2)运输至成都郫都区奥特迅高郫信息产业园充电站50km | 台 | 1 | 0 | 0
17 | 010401001001 | 充电堆基础拆除填平及硬化 | (1)充电堆基础拆除填平及硬化 (2)5290mmX2108mmX1300mm（长x宽x深） | 座 | 1 | 0 | 0
18 | 010401001002 | 监控杆及基础拆除填平及硬化 | (1)监控杆及基础拆除填平及硬化 | 座 | 5 | 0 | 0
19 | 030404017002 | 直流快速充电终端拆除同充电堆一起运输至指定地点 | (1)直流快速充电终端DEVCU-250A拆除 | 台 | 14 | 0 | 0
20 | 040504001003 | 充电站场站站牌及基础拆除填平硬化 | (1)充电站场站站牌及基础拆除填平硬化 | 座 | 1 | 0 | 0
21 | 030507008001 | 监控摄像头拆除 | (1)监控摄像头拆除 | 台 | 10 | 0 | 0
22 | 030408001001 | 交流动力电缆拆除 | (1)ZC-YJV22-0.6/1KV-4x240+1x120mm2 | m | 80 | 0 | 0
23 | 030408001002 | 直流电缆拆除 | (1)ZC-YJV22-0.6/1KV-2x120mm2 | m | 656 | 0 | 0
24 | 030408001004 | 交流电缆拆除 | (1)ZC-YJV22-0.6/1KV-3x16mm2 | m | 18 | 0 | 0
25 | 030408001005 | 交流电缆拆除 | (1)ZC-YJV22-0.6/1KV-3x10mm2 | m | 37 | 0 | 0
26 | 030502005002 | 通讯网线拆除 | (1)UTP4*2*0.5mm2 | m | 1105 | 0 | 0
27 | 030411004002 | 模块通讯线拆除 | (1)ZC-RVVP-2*0.5mm2(绞距30mm) | m | 776 | 0 | 0
28 | 030411004001 | 交流电缆拆除 | (1)ZC-YJV-0.6/1KV-2x1.5mm2 | m | 663 | 0 | 0
29 | 030408006003 | 电力电缆头拆除 | (1)电力电缆头拆除 配4*240+1*120mm2电缆 | 个 | 8 | 0 | 0
30 | 030408006002 | 电力电缆头拆除 | (1)电力电缆头拆除 配2*120mm2电缆 | 个 | 32 | 0 | 0
31 | 030408006005 | 电力电缆头拆除 | (1)电力电缆头拆除 配3*16、3*10mm2电缆 | 个 | 6 | 0 | 0
32 | 030411002001 | 电缆保护槽盒拆除 | (1)镀锌耐火金属线槽拆除 (2)100*100*1.5mm | m | 59 | 0 | 0
33 | 030408004003 | 电缆桥架及吊架拆除 | (1)电缆桥架及吊架拆除300*150 | m | 15 | 0 | 0
34 | 030413001001 | 20#槽钢拆除 | (1)20#槽钢拆除 | m | 116 | 0 | 0
35 | 030413001002 | 槽钢盖板钢板拆除 | (1)槽钢盖板钢板拆除 | m | 68.4 | 0 | 0
36 | 040205017002 | 防撞柱拆除 | (1)防撞柱拆除 | 根 | 40 | 0 | 0
37 | 040205017001 | 小车限位器拆除 | (1)φ89镀锌钢管长2.2米拆除 | 套 | 14 | 0 | 0
合 计 | [6 empty] | 0