## 报价汇总表
招标工程报价汇总表
工程名称:深圳龙华区奥特迅樟坑青创城充电站工程（供配电部分）
序号 | 项目名称 | 金额（元） | 备注
1 | 充电站供配电部分 | 0
2 | 安全文明施工费及组织措施费 | 0
3 | 不含税工程报价=1+2
4 | 税金=3×税率
| 含税工程报价=3+4 | 0 | 开具增值税专用发票

## 工程报价清单
工程报价清单
工程名称:深圳龙华区奥特迅樟坑青创城充电站工程（供配电部分）
序号 | 项目编码 | 项目名称 | 项目特征描述 | 计量 单位 | 工程量 | 金额(元)
[6 empty] | 不含税 综合单价 | 不含税 合价
充电站供配电部分
1 | 030401001001 | 液浸不燃电力变压器（设备甲供） | (1)液浸不燃电力变压器安装 | 台 | 1 | 0 | 0
2 | 030402018002 | 户外景观式箱变安装（设备甲供） | (1)户外景观式箱变安装 | 座 | 1 | 0 | 0
3 | 030413001001 | 电缆支架槽钢10#+电缆抱箍 | (1)电缆支架槽钢10#3米+电缆抱箍2个 | m | 3 | 0 | 0
4 | 010401001003 | 户外景观式箱变箱变基础 | (1)户外景观式箱变箱变基础砌筑 | 座 | 1 | 0 | 0
5 | 010606009002 | 箱变围栏 长*宽8m*3m | (1)箱变围栏制作安装 (2)镀锌钢管 (3)长*宽8m*3m | 座 | 1 | 0 | 0
6 | 030408001003 | 高压电缆敷设（电缆甲供） | (1)ZR-YJV22-8.7/15KV-3x120mm2 (2)电压等级:10kV | m | 110 | 0 | 0
7 | 030408001001 | 低压电缆敷设（电缆甲供） | (1)ZR-YJV-1KV-4x300mm2 (2)电压等级:1kV | m | 52 | 0 | 0
8 | 030408006010 | 高压电缆头制作安装 | (1)户内冷缩终端头 (2)规格:截面3*120mm2 (3)电压等级(kV):10kV | 个 | 6 | 0 | 0
9 | 030408006001 | 高压电缆头制作安装 | (1)户内冷缩中间接头 (2)规格:截面3*120mm2 (3)电压等级(kV):10kV | 个 | 1 | 0 | 0
10 | 030408006002 | 低压电缆头制作安装 | (1)户内热缩终端头 (2)规格:截面4*300mm2 (3)电压等级(kV):1kV | 个 | 8 | 0 | 0
11 | 040203005003 | 拆除绿化带 | (1)拆除绿化带 | m2 | 6 | 0 | 0
12 | 040504001002 | 电缆井砌筑 | (1)高压电缆井 | 座 | 1 | 0 | 0
13 | 030409002005 | 箱变接地 | (1)户外接地母线明设-40*4 (2)角钢接地极 | 组 | 1 | 0 | 0
14 | 040501B001003 | 电缆标志牌安装 | (1)电缆标志牌安装 (2)不锈钢埋地式 | 件 | 7 | 0 | 0
15 | 031102003002 | GPS测点 | (1)GPS测点 | 处 | 3 | 0 | 0
16 | 030414001003 | 箱变整体调试（包含箱变验收所需所有调试） | (1)箱式变电站系统调试(kV·A以内)1250 | 系统 | 1 | 0 | 0
17 | 030414001001 | 电力变压器系统 | (1)电力变压器系统调试(kV·A以内)1250 | 系统 | 1 | 0 | 0
18 | 030414015001 | 电缆试验 | (1)电缆交流耐压试验 | 段 | 4 | 0 | 0
19 | 030414011001 | 接地网调试 | (1)接地网调试 (2)出具试验报告 | 系统 | 1 | 0 | 0
20 | 030401001002 | 原315kva变压器拆除 | (1)原315kva变压器拆除 | 台 | 1 | 0 | 0
21 | 030402006001 | 隔离开关、避雷器拆除、铜母排拆除 | (1)隔离开关、避雷器拆除、铜母排拆除 | 项 | 1 | 0 | 0
22 | 030414001004 | 供电协调管理费 | (1)设计确认、施工、场地、协调、验收、及停供电手续办理等 | 项 | 1 | 0 | 0
23 | 030414001002 | 安健环 | (1)符合供电方案、施工图及规范要求 | 项 | 1 | 0 | 0
合 计 | [6 empty] | 0