## 报价汇总表
招标工程报价汇总表
工程名称:深圳坪山区奥特迅湾区智联试验场光储充车网互动项目
序号 | 项目名称 | 金额（元） | 备注
1 | 充电站充电设施部分 | 0
2 | 安全文明施工费及组织措施费
3 | 不含税工程报价=1+2 | 0
4 | 税金=3×税率 |  | 税率 %
| 含税工程报价=3+4 | 0 | 开具增值税专用发票

## 工程报价清单
工程报价清单
工程名称:深圳坪山区奥特迅湾区智联试验场光储充车网互动项目
序号 | 项目编码 | 项目名称 | 项目特征描述 | 计量 单位 | 工程量 | 金额(元)
[6 empty] | 综合 单价 | 合价
隐型配电系统
1 | 030402018002 | 隐型配电系统3500*2200*800mm（设备甲供） | (1)隐型配电系统安装 (2)3500*2200*800mm(长*宽*厚) | 台 | 1 | 0 | 0
2 | 010401001001 | 隐型配电系统基础 | (1)隐型配电系统基础 (2)3800mmX1200mmX1000mm（长x宽x深）20墙 | 座 | 1 | 0 | 0
3 | 030408001006 | 电缆敷设（铝电缆材料甲供） | (1)ZC-YJLV-0.6/1KV-1x300mm2 (2)电压等级:1kV | m | 345 | 0 | 0
4 | 030408006007 | 电力电缆头 铝电缆单芯 | (1)户内热缩式电力电缆终端头制作、安装 配1*300mm2电缆 | 个 | 32 | 0 | 0
5 | 030502007001 | 多模光缆通讯线 | (1)光纤 (2)GYTA53-4芯62.5/125多模光缆 | m | 300 | 0 | 0
6 | 030413003001 | 开孔及封堵 | (1)开孔及封堵 (2)500*150mm | 个 | 1 | 0 | 0
7 | 030402008002 | 电流互感器 | (1)电流互感器 (2)2500/5 0.2s级 | 组 | 2 | 0 | 0
8 | 030404031001 | 三相四线多功能表 | (1)三相四线多功能表 (2)DL/T459-2007 3*220V/380V 1.5(6)A 0.5级（带485） | 个 | 2 | 0 | 0
9 | 030414002001 | 送配电装置系统 | (1)1kV以下交流供电系统调试 | 系统 | 1 | 0 | 0
|  | 储能部分 |  |  |  | 0 | 0
10 | 030402018004 | 全钒液流电池储能系统（设备甲供） | (1)全钒液流电池储能系统安装液罐（空罐）安装 (2)8000*3200*2500mm(长*宽*高) | 台 | 4 | 0 | 0
11 | 010401001005 | 储能系统基础钢筋混凝土浇注(具体做法见图纸) | (1)场地清理、渣土清运、100mm厚C20垫层、踏步浇注 (2)储能系统基础钢筋制作、绑扎、模板安装、C35混凝土浇注 (3)14000mmX8500mmX250mm（长x宽x厚） | 座 | 1 | 0 | 0
12 | 010401001007 | 储能系统基础表面及围墙内侧防腐防渗处理(具体做法见图纸) | (1)储能系统基础表面及围墙内侧防腐防渗处理(具体做法见图纸) | m2 | 130 | 0 | 0
13 | 010401001006 | 储能系统围墙钢筋混凝土浇注(具体做法见图纸) | (1)储能系统围墙钢筋制作、绑扎、模板安装、C35混凝土浇注 (2)高500mm、厚200mm (3)外墙贴瓷砖 | m | 45 | 0 | 0
14 | 010401001008 | 排水沟迁移 | (1)排水沟迁移 (2)300mmX400mm带铸铁盖板 | m | 20 | 0 | 0
15 | 030405001001 | 框架支架安装(具体做法见图纸)管材甲供 | (1)框架支架焊接、安装、喷漆 (2)80mm*80mm*6mm方管 | m | 200 | 0 | 0
16 | 030405001002 | 内部支架安装50mm*50mm*3.5mm方管、管材甲供 | (1)框架支架焊接、安装、喷漆 (2)80mm*80mm*6mm方管 | m | 100 | 0 | 0
17 | 030404012001 | 电气柜安装 | (1)电气柜安装 (2)1000mm*600mm*2200mm（长*宽*高） | 台 | 5 | 0 | 0
18 | 010401001003 | 电气柜基础钢筋混凝土浇注(具体做法见图纸) | (1)电气柜基础钢筋制作、绑扎、模板安装、混凝土浇注 (2)具体做法详见图纸 | 座 | 1 | 0 | 0
19 | 030408001002 | 储能电缆敷设（铝电缆材料甲供） | (1)ZC-YJLV-0.6/1KV-3x240+2x120mm2 (2)电压等级:1kV | m | 85 | 0 | 0
20 | 030408006006 | 电力电缆头 | (1)户内热缩式电力电缆终端头制作、安装 配3*240+1*120mm2电缆 | 个 | 4 | 0 | 0
21 | 030411004004 | 储能系统通讯线敷设（材料甲供） | (1)ZC-RVVP-2*0.5mm2(绞距30mm) | m | 120 | 0 | 0
22 | 030408003002 | 电缆保护管MPP管 | (1)MPP管Φ100 | m | 48 | 0 | 0
23 | 030404036001 | 潜水泵 | (1)潜水泵自动启停、启动水位可调、25m3/h | 台 | 1 | 0 | 0
24 | 040203005002 | 破复绿化带 | (1)破复绿化带 | m2 | 42 | 0 | 0
25 | 030409002003 | 接地母线 | (1)户外接地母线敷设-40*4镀锌扁钢 | m | 60 | 0 | 0
26 | 030409002004 | 接地母线 | (1)户外接地母线敷设黄绿线50mm2 | m | 10 | 0 | 0
27 | 030409001002 | 接地极 | (1)接地极安装 (2)角钢接地极∠50*5*2500 | 根 | 6 | 0 | 0
28 | 030414011001 | 接地装置调试 | (1)接地网调试 | 系统 | 1 | 0 | 0
|  | 充电站充电设施部分 |  |  |  | 0 | 0
29 | 030402018001 | 充电堆1000*800*2000mm（设备甲供） | (1)充电堆安装 (2)EVFS1000-1080kW/360-D16充电堆(含模块) | 台 | 3 | 0 | 0
30 | 010401001002 | 充电堆基础 | (1)充电堆基础砌筑 (2)4800mmX1000mmX1000mm（长x宽x深） (3)基础立面露在地上部分贴黑色纹路瓷砖 | 座 | 1 | 0 | 0
31 | 030404017001 | 双枪快充终端（设备甲供） | (1)双枪快充终端 | 台 | 6 | 0 | 0
32 | 030404004002 | 液冷超充终端（设备甲供） | (1)液冷超充终端（终端DEVCU-600A/400A | 台 | 2 | 0 | 0
33 | 030404001001 | 户外监控柜（设备甲供） | (1)户外监控柜EVMC-1020A | 台 | 1 | 0 | 0
34 | 030404001002 | V2G（设备甲供） | (1)V2G安装 665*523*191.5 | 台 | 1 | 0 | 0
35 | 000103001001 | 操作流程牌(流程牌甲供）及基础 | (1)操作流程牌安装及基础1200*250*500mm | 座 | 1 | 0 | 0
36 | 040504001002 | 超充站站站牌安装及基础(场站牌甲供） | (1)超充站站站牌安装及基础620*350*500 | 座 | 1 | 0 | 0
37 | 030507008002 | 监控摄像头（设备甲供） | (1)监控摄像头DS-IPC-B12HV3-(POE) | 台 | 14 | 0 | 0
38 | 030410001002 | 视频监控杆及基础 | (1)视频监控杆组立3.5m (2)监控杆基础浇筑350*350*500 | 根 | 3 | 0 | 0
39 | 030404001003 | 通讯箱壁挂式9U | (1)通讯箱壁挂式9U（内置光纤路由器、交换机、插座） | 台 | 1 | 0 | 0
40 | 030408001003 | 交流动力电缆敷设（铝电缆材料甲供） | (1)ZC-YJLV-0.6/1KV-3x240+2x120mm2 (2)电压等级:1kV | m | 658 | 0 | 0
41 | 030408001004 | 直流电缆敷设（铝电缆材料甲供） | (1)ZC-YJLV-0.6/1KV-2x185mm2 (2)电压等级:1kV | m | 473 | 0 | 0
42 | 030408001001 | 交流电缆敷设（材料甲供） | (1)ZC-YJV22-0.6/1KV-3x16+1*10mm2 (2)电压等级:1kV | m | 120 | 0 | 0
43 | 030408001005 | 交流电缆敷设（材料甲供） | (1)ZC-YJV22-0.6/1KV-3x4mm2 (2)电压等级:1kV | m | 550 | 0 | 0
44 | 030502005001 | 通讯网线敷设（材料甲供） | (1)UTP4*2*0.5mm2 | m | 827 | 0 | 0
45 | 030411004001 | 模块通讯线敷设（材料甲供） | (1)ZC-RVVP-2*0.5mm2(绞距30mm) | m | 2169 | 0 | 0
46 | 030411004002 | 交流电缆敷设 （材料甲供） | (1)ZC-YJV-0.6/1KV-3x2.5mm2 (2)电压等级:1kV | m | 126 | 0 | 0
47 | 030901013001 | 手提式干粉灭火器（材料甲供） | (1)每套含4kg手提式干粉灭火器2支 | 套 | 4 | 10 | 0
48 | 030901013002 | 推车式灭火器（材料甲供） | (1)35kg推车式灭火器 | 套 | 2 | 10 | 0
49 | 030408006002 | 电力电缆头 | (1)户内热缩式电力电缆终端头制作、安装 配3*240+1*120mm2电缆 | 个 | 12 | 0 | 0
50 | 030408006003 | 电力电缆头 | (1)户内热缩式电力电缆终端头制作、安装 配2*185mm2电缆 | 个 | 60 | 0 | 0
51 | 030408006004 | 电力电缆头 | (1)电力电缆头 配3*16+1*10mm2电缆 | 个 | 2 | 0 | 0
52 | 030408006001 | 电力电缆头 | (1)电力电缆头 配3*4mm2电缆 | 个 | 10 | 0 | 0
53 | 080807013001 | 防火堵洞 | (1)有机防火堵料 | kg | 60 | 0 | 0
54 | 040203005001 | 破复沥青砼路面 | (1)破除及恢复沥青砼路面 | m2 | 32.4 | 0 | 0
55 | 030408003001 | 电缆保护管MPP管 | (1)MPP管Φ100 | m | 918 | 0 | 0
56 | 030408003005 | 电缆保护管 | (1)PE单臂波纹管Φ32 | m | 70 | 0 | 0
57 | 030413004001 | 管道包封 | (1)电缆保护管砼包封 (2)C15 | m3 | 17.8 | 0 | 0
58 | 040504001003 | 低压电缆井 | (1)3层2列排管行人直线井1kV | 座 | 2 | 0 | 0
59 | 040504001007 | 低压电缆井 | (1)3层2列排管行人转角井1kV | 座 | 2 | 0 | 0
60 | 030411002002 | 电缆保护槽盒 | (1)镀锌耐火金属线槽 (2)100*100*1.5mm | m | 36 | 0 | 0
61 | 030411002001 | 镀锌耐火金属线槽 | (1)镀锌耐火金属线槽 (2)500*150*1.5mm | m | 10 | 0 | 0
62 | 030413001005 | 桥架支吊架 | (1)桥架支吊架 (2)支架∠50*5 L＝700mm/1根，吊架∠50*5，L=1000mm/2根 | m | 16.2 | 0 | 0
63 | 030413001002 | 20#镀锌金属槽钢 | (1)镀锌金属槽钢20#预埋Φ50PVC管用于排水，间距2米，做法见图纸 (2)20#槽钢外露面及钢板面刷黑色金属氟碳漆 | m | 72 | 0 | 0
64 | 030408003004 | 镀锌钢管D15焊接于槽钢两侧 | (1)镀锌钢管D15焊接于槽钢两侧 | m | 72 | 0 | 0
65 | 010401001004 | 槽钢垫层 | (1)槽钢垫层 浇注150mm厚混凝土+Φ8钢筋，做法见图纸 | m3 | 4.5 | 0 | 0
66 | 030413001008 | 镀锌钢板 | (1)镀锌钢板 (2)宽600mm，厚5mm | m | 32 | 0 | 0
67 | 030413001003 | 镀锌钢板 | (1)镀锌钢板 (2)长600mm，宽500mm，厚10mm | 块 | 7 | 0 | 0
68 | 030413001004 | 镀锌钢板 | (1)镀锌钢板 (2)长800mm，宽600mm，厚10mm | 块 | 2 | 0 | 0
69 | 040205017001 | 防撞柱 | (1)防撞柱φ114、304不锈钢管厚2mm长1.2米 (2)内灌注混凝土 | 根 | 5 | 0 | 0
70 | 030409002002 | 接地母线 | (1)户外接地母线敷设-40*4镀锌扁钢 | m | 360 | 0 | 0
71 | 030409002001 | 接地母线 | (1)户外接地母线敷设黄绿线50mm2 | m | 20 | 0 | 0
72 | 030409001001 | 接地极 | (1)接地极安装 (2)角钢接地极∠50*5*2500 | 根 | 11 | 0 | 0
73 | 030414011002 | 接地装置调试 | (1)接地网调试 | 系统 | 1 | 0 | 0
74 | 030411001001 | 配管金属波纹管φ25 | (1)配电线管波纹φ25 | m | 10 | 0 | 0
合 计