## 报价汇总表
招标工程报价汇总表
工程名称:惠州惠城区奥特迅三环东路充电站工程（充电设施部分）
序号 | 项目名称 | 金额（元） | 备注
1 | 充电站充电设施部分 | 0
2 | 安全文明施工费及组织措施费
3 | 不含税工程报价=1+2 | 0
4 | 税金=3×税率 |  | 税率 %
| 含税工程报价=3+4 | 0 | 开具增值税专用发票

## 工程报价清单
工程报价清单
工程名称:惠州惠城区奥特迅三环东路充电站工程（充电设施部分）
序号 | 项目编码 | 项目名称 | 项目特征描述 | 计量 单位 | 工程量 | 金额(元)
[6 empty] | 综合 单价 | 合价
充电站充电设施部分
1 | 030402018001 | 充电堆1000*800*2000mm（设备甲供） | (1)充电堆安装 (2)EVFS1000-2160kW/540充电堆(含模块) | 台 | 8
2 | 010401001002 | 充电堆基础 | (1)充电堆基础砌筑20墙 (2)6800mmX1100mmX1000mm（长x宽x深） (3)基础露在地上部分贴黑色纹路瓷砖 | 座 | 1
3 | 010401001003 | 充电堆基础 | (1)充电堆基础砌筑20墙 (2)6500mmX1100mmX1000mm（长x宽x深） (3)基础露在地上部分贴黑色纹路瓷砖 | 座 | 1
4 | 030404017001 | 智能充电终端（设备甲供） | (1)智能充电终端 | 台 | 35
5 | 030404004002 | 液冷超充终端（设备甲供） | (1)液冷超充终端 | 台 | 8
6 | 030404001001 | 户外监控柜（设备甲供） | (1)户外监控柜EVMC-1020A | 台 | 1
7 | 000103001001 | 操作流程牌(流程牌甲供）及基础 | (1)操作流程牌安装及基础1200*250*500mm | 座 | 1
8 | 040504001002 | 充电站场站站牌安装及基础(场站牌甲供） | (1)充电站场站站牌安装及基础620*350*500 | 座 | 1
9 | 010606013001 | 岗亭休息室（设备甲供）安装及基础 | (1)岗亭休息室（设备甲供）安装及基础6200*3200*100mm（高出地面100mm） | 间 | 1
10 | 030507008002 | 监控摄像头（设备甲供） | (1)监控摄像头DS-IPC-B12HV3-(POE)4mm | 台 | 31
11 | 030408001003 | 充电柜交流动力电缆敷设（铝电缆材料甲供） | (1)ZC-YJLV-0.6/1KV-3x185+2x95mm2 (2)电压等级:1kV | m | 823
12 | 030408001004 | 充电终端直流电缆、充电堆母联直流电缆敷设（铝电缆材料甲供） | (1)ZC-YJLV-0.6/1KV-2x185mm2 (2)电压等级:1kV | m | 2305
13 | 030408001002 | 岗亭休息室交流电缆敷设（材料甲供） | (1)ZC-YJV22-0.6/1KV-3x10mm2 (2)电压等级:1kV | m | 65
14 | 030408001005 | 监控柜交流电缆敷设（材料甲供） | (1)ZC-YJV22-0.6/1KV-3x4mm2 (2)电压等级:1kV | m | 1070
15 | 030502005001 | 通讯网线敷设（材料甲供） | (1)UTP4*2*0.5mm2 | m | 430
16 | 030411004001 | 模块通讯线敷设（材料甲供） | (1)ZC-RVVP-2*0.5mm2(绞距30mm) | m | 2188
17 | 030411004002 | 交流电缆敷设 （材料甲供） | (1)ZC-YJV-0.6/1KV-3x2.5mm2 (2)电压等级:1kV | m | 820
18 | 030901013001 | 手提式干粉灭火器（材料甲供） | (1)每套含4kg手提式干粉灭火器2支 | 套 | 8
19 | 030901013002 | 推车式灭火器（材料甲供） | (1)35kg推车式灭火器 | 套 | 2
20 | 030408006001 | 电力电缆头 铝芯电缆 | (1)户内热缩式电力电缆终端头制作、安装 配3*185+2*95mm2电缆 | 个 | 64
21 | 030408006005 | 电力电缆头2芯铝电缆 | (1)户内热缩式电力电缆终端头制作、安装 配2*185mm2电缆 | 个 | 160
22 | 030408006002 | 电力电缆头 | (1)电力电缆头 配3*10、3*4mm2电缆 | 个 | 6
23 | 080807013001 | 防火堵洞 | (1)有机防火堵料 | kg | 100
24 | 040203005003 | 破复砼路面 | (1)破除及恢复混凝土路面 | m2 | 44
25 | 030410001001 | 停车道闸基础 | (1)停车道闸基础 (2)1000mm*500mm*500mm | 座 | 2
26 | 030408003001 | 电缆保护管MPP管 | (1)MPP管Φ100 | m | 552
27 | 030408003005 | 电缆保护管 | (1)PE单臂波纹管Φ32 | m | 165
28 | 030413004001 | 管道包封 | (1)电缆保护管砼包封 (2)C15 | m3 | 12
29 | 030411002002 | 电缆保护槽盒 | (1)镀锌耐火金属线槽 (2)100*100*1.5mm | m | 114
30 | 030413001002 | 镀锌金属槽钢20# | (1)镀锌金属槽钢20#预埋Φ50PVC管用于排水，做法见图纸 (2)20#槽钢外露面及钢板面刷黑色金属氟碳漆 | m | 180
31 | 030408003004 | 镀锌钢管D15焊接于槽钢两侧 | (1)镀锌钢管D15焊接于槽钢两侧 | m | 180
32 | 030413001008 | 镀锌钢板 | (1)镀锌钢板 (2)宽800mm，厚5mm 边角需做圆角 | m | 68
33 | 030413001003 | 镀锌钢板 | (1)镀锌钢板 (2)长800mm，宽500mm，厚10mm | 块 | 35
34 | 030413001004 | 镀锌钢板 | (1)镀锌钢板 (2)长800mm，宽800mm，厚10mm | 块 | 8
35 | 040504001003 | 低压电缆井 | (1)低压电缆井1728*1720*900mm | 座 | 4
36 | 010507003001 | 行人电缆沟 | (1)行人电缆沟 (2)砌筑600*800mm | m | 23.5
37 | 040205017001 | 防撞柱 | (1)防撞柱φ114、304不锈钢管厚2mm长1.2米 (2)内灌注混凝土 | 根 | 41
38 | 040205017002 | 小车限位器 | (1)φ89镀锌钢管长2.2米（黑黄反光烤漆） (2)镀锌管内灌注混凝土 | 套 | 35
39 | 040205006003 | 小车车位标线 | (1)乘用车车位标线热熔漆标线 | 车位 | 43
40 | 040205006002 | 行车线、6米铸铁减速带4条及行车标志 | (1)行车线、6米铸铁减速带4条及行车标志 | 项 | 1
41 | 040205012002 | 围栏 | (1)围栏（道路隔离护栏1.2*3m高*长/块，壁厚1.5mm） | 米 | 30
42 | 030409002002 | 接地母线 | (1)户外接地母线敷设-40*4镀锌扁钢 | m | 300
43 | 030409002001 | 接地母线 | (1)户外接地母线敷设黄绿线50mm2 | m | 50
44 | 030409001001 | 接地极 | (1)接地极安装 (2)角钢接地极∠50*5*2500 | 根 | 13
45 | 030414011002 | 接地装置调试 | (1)接地网调试 (2)出具整站第三方防雷接地检测报告 | 系统 | 1
46 | 030412002001 | LED泛光灯（材料甲供） | (1)LED泛光灯100W | 套 | 19
47 | 030404019003 | 防水接线盒 | (1)防水接线盒（一进五出用于摄像头及LED灯） | 个 | 10
48 | 030404017002 | 室外照明配电箱 | (1)室外照明配电箱（含4个交流接触器） (2)不锈钢、300*250*160mm（高*宽*厚） | 台 | 4
49 | 030411004003 | 配线 | (1)照明线路管内穿线 铜芯导线截面(6mm2以内) (2)ZC-BVV-3*2.5 | m | 350
50 | 030411001001 | 配管 | (1)配电线管波纹φ25 | m | 50
51 | 030408003002 | 电缆保护管PVC管 | (1)PVC管Φ25 沿雨棚立柱、支架敷设 | m | 400
52 | 010606013002 | 移动卫生间（设备甲供） | (1)外形尺寸：2.5*2.5*2.7（长*宽*高） （2）负责连接水、电、基础 | 间 | 1
53 | 010404001001 | 化粪池基坑开挖及垫层 | （1）化粪池基坑开挖及垫层4550mm*2250mm*1600mm | m3 | 16.38
54 | 010404001002 | 化粪池安装 | （1）化粪池安装2.4m*1.2m*1.25 4立方玻璃钢材质 | 座 | 1
55 | 030411001003 | 自来水用PPRφ25 | (1)自来水用PPRφ25 | m | 100
56 | 030411001002 | 污水管HDPEφ100 | (1)污水管HDPEφ100 | m | 50
57 | 040203005002 | 破复砼路面 | (1)破除及恢复混凝土路面 | m2 | 45
58 | 030413001010 | 单侧拉杆型耐张膜雨棚 | (1)单侧拉杆型耐张膜雨棚 投影37.5m*5m(长*宽）最低处高3.5米（每个车位上方加装悬挂式4kg 干粉灭火器） 具体见设计图纸 | m2 | 188
59 | 030413001001 | 单侧拉杆型耐张膜雨棚 | (1)单侧拉杆型耐张膜雨棚 投影7m*5m(长*宽）最低处高3.5米 具体见设计图纸 | m2 | 35
60 | 030413001011 | 双侧拉杆型耐张膜雨棚 | (1)双侧拉杆型耐张膜雨棚 投影25m*9m(长*宽）最低处高3.5米 （每个车位上方加装悬挂式4kg 干粉灭火器） 具体见设计图纸 | m2 | 225
61 | 030413001012 | 双侧拉杆型耐张膜雨棚 | (1)双侧拉杆型耐张膜雨棚 投影24m*7m(长*宽）最低处高3.8米（每个车位上方加装悬挂式4kg 干粉灭火器） 具体见设计图纸 | m2 | 168
合 计